## Sheet1
OMi 2704 Bulkhead Run Tee - Design Table v1 ¦ AW s183 double-pass 25 rows ¦ single-source ¦ GENERATED 2026-09-23
| M3_1@DRIVE | M3_3@DRIVE | M4@DRIVE | i2@DRIVE | K1@DRIVE | O@DRIVE | Y@HEX | D1@BORE | D2@BORE | D3@BORE | THDMAJ_B1@DRIVE | THDMAJ_B2@DRIVE | THDMAJ_B3@DRIVE | $PRP@PartNo | $PRP@Threads | $PRP@DataStatus | $PRP@AxialSource | $COMMENT | $PRP@ScopeAction | $PRP@OMiSKU
2704-04-04-04-FG | 0.97 | 0.97 | 1.59 | 1.02 | 0.09 | 0.56 | 0.44 | 0.17 | 0.17 | 0.17 | 0.4375 | 0.4375 | 0.4375 | 2704-04-04-04-FG | 7/16-20 (B (1) UN/UNF-2A) x 7/16-20 (B (2) UN/UNF-2A) x 7/16-20 (B (3) UN/UNF-2A) | ASSUMED | Air-Way s183 only (double-pass 25 rows); no 2704-4-4-4-LN row on Air-Way (LN variant exists for every other size); as printed |  | BUILD | 2704-04-04-04-FG
2704-04-04-04-FG-LN | 0.97 | 0.97 | 1.59 | 1.02 | 0.09 | 0.56 | 0.44 | 0.17 | 0.17 | 0.17 | 0.4375 | 0.4375 | 0.4375 | 2704-04-04-04-FG-LN | 7/16-20 (B (1) UN/UNF-2A) x 7/16-20 (B (2) UN/UNF-2A) x 7/16-20 (B (3) UN/UNF-2A) | ASSUMED | Air-Way s183 only (double-pass 25 rows); no 2704-4-4-4-LN row on Air-Way (LN variant exists for every other size); as printed |  | BUILD | 2704-LN-04-04-04-FG
2704-04-04-04 | 0.89 | 0.97 | 1.59 | 1.02 | 0.09 | 0.56 | 0.5 | 0.17 | 0.17 | 0.17 | 0.4375 | 0.4375 | 0.4375 | 2704-04-04-04 | 7/16-20 (B (1) UN/UNF-2A) x 7/16-20 (B (2) UN/UNF-2A) x 7/16-20 (B (3) UN/UNF-2A) | ASSUMED | Air-Way s183 only (double-pass 25 rows); no 2704-4-4-4-LN row on Air-Way (LN variant exists for every other size); as printed | DROP: Air-Way row with no matching OMi SKU in catalog feed (2026-09-23) | DROP
2704-06-06-06-FG | 1.09 | 1.09 | 1.81 | 1.09 | 0.09 | 0.69 | 0.56 | 0.3 | 0.3 | 0.3 | 0.5625 | 0.5625 | 0.5625 | 2704-06-06-06-FG | 9/16-18 (B (1) UN/UNF-2A) x 9/16-18 (B (2) UN/UNF-2A) x 9/16-18 (B (3) UN/UNF-2A) | ASSUMED | Air-Way s183 only (double-pass 25 rows); no 2704-4-4-4-LN row on Air-Way (LN variant exists for every other size); as printed |  | BUILD | 2704-06-06-06-FG
2704-06-06-06-FG-LN | 1.09 | 1.09 | 1.81 | 1.09 | 0.09 | 0.69 | 0.56 | 0.3 | 0.3 | 0.3 | 0.5625 | 0.5625 | 0.5625 | 2704-06-06-06-FG-LN | 9/16-18 (B (1) UN/UNF-2A) x 9/16-18 (B (2) UN/UNF-2A) x 9/16-18 (B (3) UN/UNF-2A) | ASSUMED | Air-Way s183 only (double-pass 25 rows); no 2704-4-4-4-LN row on Air-Way (LN variant exists for every other size); as printed |  | BUILD | 2704-LN-06-06-06-FG
2704-06-06-06 | 1.06 | 1.08 | 1.81 | 1.09 | 0.09 | 0.69 | 0.63 | 0.3 | 0.3 | 0.3 | 0.5625 | 0.5625 | 0.5625 | 2704-06-06-06 | 9/16-18 (B (1) UN/UNF-2A) x 9/16-18 (B (2) UN/UNF-2A) x 9/16-18 (B (3) UN/UNF-2A) | ASSUMED | Air-Way s183 only (double-pass 25 rows); no 2704-4-4-4-LN row on Air-Way (LN variant exists for every other size); as printed | DROP: Air-Way row with no matching OMi SKU in catalog feed (2026-09-23) | DROP
2704-06-06-06-LN | 1.06 | 1.09 | 1.81 | 1.09 | 0.09 | 0.69 | 0.63 | 0.3 | 0.3 | 0.3 | 0.5625 | 0.5625 | 0.5625 | 2704-06-06-06-LN | 9/16-18 (B (1) UN/UNF-2A) x 9/16-18 (B (2) UN/UNF-2A) x 9/16-18 (B (3) UN/UNF-2A) | ASSUMED | Air-Way s183 only (double-pass 25 rows); no 2704-4-4-4-LN row on Air-Way (LN variant exists for every other size); as printed | DROP: Air-Way row with no matching OMi SKU in catalog feed (2026-09-23) | DROP
2704-08-08-08-FG | 1.36 | 1.36 | 2.11 | 1.25 | 0.13 | 0.88 | 0.75 | 0.39 | 0.39 | 0.39 | 0.75 | 0.75 | 0.75 | 2704-08-08-08-FG | 3/4-16 (B (1) UN/UNF-2A) x 3/4-16 (B (2) UN/UNF-2A) x 3/4-16 (B (3) UN/UNF-2A) | ASSUMED | Air-Way s183 only (double-pass 25 rows); no 2704-4-4-4-LN row on Air-Way (LN variant exists for every other size); as printed |  | BUILD | 2704-08-08-08-FG
2704-08-08-08-FG-LN | 1.36 | 1.36 | 2.11 | 1.25 | 0.13 | 0.88 | 0.75 | 0.39 | 0.39 | 0.39 | 0.75 | 0.75 | 0.75 | 2704-08-08-08-FG-LN | 3/4-16 (B (1) UN/UNF-2A) x 3/4-16 (B (2) UN/UNF-2A) x 3/4-16 (B (3) UN/UNF-2A) | ASSUMED | Air-Way s183 only (double-pass 25 rows); no 2704-4-4-4-LN row on Air-Way (LN variant exists for every other size); as printed |  | BUILD | 2704-LN-08-08-08-FG
2704-08-08-08 | 1.25 | 1.36 | 2.11 | 1.25 | 0.13 | 0.88 | 0.81 | 0.39 | 0.39 | 0.39 | 0.75 | 0.75 | 0.75 | 2704-08-08-08 | 3/4-16 (B (1) UN/UNF-2A) x 3/4-16 (B (2) UN/UNF-2A) x 3/4-16 (B (3) UN/UNF-2A) | ASSUMED | Air-Way s183 only (double-pass 25 rows); no 2704-4-4-4-LN row on Air-Way (LN variant exists for every other size); as printed | DROP: Air-Way row with no matching OMi SKU in catalog feed (2026-09-23) | DROP
2704-08-08-08-LN | 1.25 | 1.36 | 2.11 | 1.25 | 0.13 | 0.88 | 0.81 | 0.39 | 0.39 | 0.39 | 0.75 | 0.75 | 0.75 | 2704-08-08-08-LN | 3/4-16 (B (1) UN/UNF-2A) x 3/4-16 (B (2) UN/UNF-2A) x 3/4-16 (B (3) UN/UNF-2A) | ASSUMED | Air-Way s183 only (double-pass 25 rows); no 2704-4-4-4-LN row on Air-Way (LN variant exists for every other size); as printed | DROP: Air-Way row with no matching OMi SKU in catalog feed (2026-09-23) | DROP
2704-10-10-10-FG | 1.56 | 1.56 | 2.39 | 1.39 | 0.13 | 1 | 0.88 | 0.48 | 0.48 | 0.48 | 0.875 | 0.875 | 0.875 | 2704-10-10-10-FG | 7/8-14 (B (1) UN/UNF-2A) x 7/8-14 (B (2) UN/UNF-2A) x 7/8-14 (B (3) UN/UNF-2A) | ASSUMED | Air-Way s183 only (double-pass 25 rows); no 2704-4-4-4-LN row on Air-Way (LN variant exists for every other size); as printed |  | BUILD | 2704-10-10-10-FG
2704-10-10-10-FG-LN | 1.56 | 1.56 | 2.39 | 1.39 | 0.13 | 1 | 0.88 | 0.48 | 0.48 | 0.48 | 0.875 | 0.875 | 0.875 | 2704-10-10-10-FG-LN | 7/8-14 (B (1) UN/UNF-2A) x 7/8-14 (B (2) UN/UNF-2A) x 7/8-14 (B (3) UN/UNF-2A) | ASSUMED | Air-Way s183 only (double-pass 25 rows); no 2704-4-4-4-LN row on Air-Way (LN variant exists for every other size); as printed |  | BUILD | 2704-LN-10-10-10-FG
2704-10-10-10 | 1.55 | 1.56 | 2.39 | 1.39 | 0.13 | 1 | 0.94 | 0.48 | 0.48 | 0.48 | 0.875 | 0.875 | 0.875 | 2704-10-10-10 | 7/8-14 (B (1) UN/UNF-2A) x 7/8-14 (B (2) UN/UNF-2A) x 7/8-14 (B (3) UN/UNF-2A) | ASSUMED | Air-Way s183 only (double-pass 25 rows); no 2704-4-4-4-LN row on Air-Way (LN variant exists for every other size); as printed | DROP: Air-Way row with no matching OMi SKU in catalog feed (2026-09-23) | DROP
2704-10-10-10-LN | 1.55 | 1.56 | 2.39 | 1.39 | 0.13 | 1 | 0.94 | 0.48 | 0.48 | 0.48 | 0.875 | 0.875 | 0.875 | 2704-10-10-10-LN | 7/8-14 (B (1) UN/UNF-2A) x 7/8-14 (B (2) UN/UNF-2A) x 7/8-14 (B (3) UN/UNF-2A) | ASSUMED | Air-Way s183 only (double-pass 25 rows); no 2704-4-4-4-LN row on Air-Way (LN variant exists for every other size); as printed | DROP: Air-Way row with no matching OMi SKU in catalog feed (2026-09-23) | DROP
2704-12-12-12-FG | 1.78 | 1.78 | 2.67 | 1.56 | 0.13 | 1.19 | 1.06 | 0.61 | 0.61 | 0.61 | 1.0625 | 1.0625 | 1.0625 | 2704-12-12-12-FG | 1 1/16-12 (B (1) UN/UNF-2A) x 1 1/16-12 (B (2) UN/UNF-2A) x 1 1/16-12 (B (3) UN/UNF-2A) | ASSUMED | Air-Way s183 only (double-pass 25 rows); no 2704-4-4-4-LN row on Air-Way (LN variant exists for every other size); as printed |  | BUILD | 2704-12-12-12-FG
2704-12-12-12-FG-LN | 1.78 | 1.78 | 2.67 | 1.56 | 0.13 | 1.19 | 1.06 | 0.61 | 0.61 | 0.61 | 1.0625 | 1.0625 | 1.0625 | 2704-12-12-12-FG-LN | 1 1/16-12 (B (1) UN/UNF-2A) x 1 1/16-12 (B (2) UN/UNF-2A) x 1 1/16-12 (B (3) UN/UNF-2A) | ASSUMED | Air-Way s183 only (double-pass 25 rows); no 2704-4-4-4-LN row on Air-Way (LN variant exists for every other size); as printed |  | BUILD | 2704-LN-12-12-12-FG
2704-12-12-12 | 1.78 | 1.78 | 2.67 | 1.56 | 0.13 | 1.19 | 1.13 | 0.61 | 0.61 | 0.61 | 1.0625 | 1.0625 | 1.0625 | 2704-12-12-12 | 1 1/16-12 (B (1) UN/UNF-2A) x 1 1/16-12 (B (2) UN/UNF-2A) x 1 1/16-12 (B (3) UN/UNF-2A) | ASSUMED | Air-Way s183 only (double-pass 25 rows); no 2704-4-4-4-LN row on Air-Way (LN variant exists for every other size); as printed | DROP: Air-Way row with no matching OMi SKU in catalog feed (2026-09-23) | DROP
2704-12-12-12-LN | 1.78 | 1.78 | 2.67 | 1.56 | 0.13 | 1.19 | 1.13 | 0.61 | 0.61 | 0.61 | 1.0625 | 1.0625 | 1.0625 | 2704-12-12-12-LN | 1 1/16-12 (B (1) UN/UNF-2A) x 1 1/16-12 (B (2) UN/UNF-2A) x 1 1/16-12 (B (3) UN/UNF-2A) | ASSUMED | Air-Way s183 only (double-pass 25 rows); no 2704-4-4-4-LN row on Air-Way (LN variant exists for every other size); as printed | DROP: Air-Way row with no matching OMi SKU in catalog feed (2026-09-23) | DROP
2704-16-16-16-FG | 1.94 | 1.94 | 2.8 | 1.56 | 0.13 | 1.44 | 1.31 | 0.84 | 0.84 | 0.84 | 1.3125 | 1.3125 | 1.3125 | 2704-16-16-16-FG | 1 5/16-12 (B (1) UN/UNF-2A) x 1 5/16-12 (B (2) UN/UNF-2A) x 1 5/16-12 (B (3) UN/UNF-2A) | ASSUMED | Air-Way s183 only (double-pass 25 rows); no 2704-4-4-4-LN row on Air-Way (LN variant exists for every other size); as printed |  | BUILD | 2704-16-16-16-FG
2704-16-16-16-FG-LN | 1.94 | 1.94 | 2.8 | 1.56 | 0.13 | 1.44 | 1.31 | 0.84 | 0.84 | 0.84 | 1.3125 | 1.3125 | 1.3125 | 2704-16-16-16-FG-LN | 1 5/16-12 (B (1) UN/UNF-2A) x 1 5/16-12 (B (2) UN/UNF-2A) x 1 5/16-12 (B (3) UN/UNF-2A) | ASSUMED | Air-Way s183 only (double-pass 25 rows); no 2704-4-4-4-LN row on Air-Way (LN variant exists for every other size); as printed |  | BUILD | 2704-LN-16-16-16-FG
2704-16-16-16 | 1.81 | 1.94 | 2.8 | 1.56 | 0.13 | 1.44 | 1.38 | 0.84 | 0.84 | 0.84 | 1.3125 | 1.3125 | 1.3125 | 2704-16-16-16 | 1 5/16-12 (B (1) UN/UNF-2A) x 1 5/16-12 (B (2) UN/UNF-2A) x 1 5/16-12 (B (3) UN/UNF-2A) | ASSUMED | Air-Way s183 only (double-pass 25 rows); no 2704-4-4-4-LN row on Air-Way (LN variant exists for every other size); as printed | DROP: Air-Way row with no matching OMi SKU in catalog feed (2026-09-23) | DROP
2704-16-16-16-LN | 1.81 | 1.94 | 2.8 | 1.56 | 0.13 | 1.44 | 1.38 | 0.84 | 0.84 | 0.84 | 1.3125 | 1.3125 | 1.3125 | 2704-16-16-16-LN | 1 5/16-12 (B (1) UN/UNF-2A) x 1 5/16-12 (B (2) UN/UNF-2A) x 1 5/16-12 (B (3) UN/UNF-2A) | ASSUMED | Air-Way s183 only (double-pass 25 rows); no 2704-4-4-4-LN row on Air-Way (LN variant exists for every other size); as printed | DROP: Air-Way row with no matching OMi SKU in catalog feed (2026-09-23) | DROP
2704-20-20-20 | 2.06 | 2.17 | 3.12 | 1.61 | 0.13 | 1.75 | 1.75 | 1.08 | 1.08 | 1.08 | 1.625 | 1.625 | 1.625 | 2704-20-20-20 | 1 5/8-12 (B (1) UN/UNF-2A) x 1 5/8-12 (B (2) UN/UNF-2A) x 1 5/8-12 (B (3) UN/UNF-2A) | ASSUMED | Air-Way s183 only (double-pass 25 rows); no 2704-4-4-4-LN row on Air-Way (LN variant exists for every other size); as printed | DROP: Air-Way row with no matching OMi SKU in catalog feed (2026-09-23) | DROP
2704-20-20-20-LN | 2.06 | 2.17 | 3.12 | 1.61 | 0.13 | 1.75 | 1.75 | 1.08 | 1.08 | 1.08 | 1.625 | 1.625 | 1.625 | 2704-20-20-20-LN | 1 5/8-12 (B (1) UN/UNF-2A) x 1 5/8-12 (B (2) UN/UNF-2A) x 1 5/8-12 (B (3) UN/UNF-2A) | ASSUMED | Air-Way s183 only (double-pass 25 rows); no 2704-4-4-4-LN row on Air-Way (LN variant exists for every other size); as printed | DROP: Air-Way row with no matching OMi SKU in catalog feed (2026-09-23) | DROP