## Sheet1
OMi 6403 Straight Thread Union (ORB-M x ORB-M) - Design Table v1 ¦ AW s93 double-pass 8 rows ¦ GENERATED 2026-09-06
| L34@DRIVE | C4HEX@HEX | D1@BORE | D2@BORE | THDMAJ_B1@DRIVE | THDMAJ_B2@DRIVE | ORB1_GRVDIA@DRIVE | ORB1_GRVW@DRIVE | ORB2_GRVDIA@DRIVE | ORB2_GRVW@DRIVE | $PRP@PartNo | $PRP@Threads | $PRP@DataStatus | $PRP@AxialSource | $COMMENT | $PRP@ScopeAction | $PRP@OMiSKU
6403-06-04-O | 1.11 | 0.69 | 0.3 | 0.17 | 0.5625 | 0.4375 | 0.481 | 0.083 | 0.364 | 0.075 | 6403-06-04-O | 9/16-18 x 7/16-20 (male ORB both ends) | ASSUMED | Air-Way s93 only (double-pass 8 rows); both ORB ends: measured/published groove set | DROP: no matching OMi SKU in catalog feed (2026-09-23) | DROP
6403-06-06-O | 1.13 | 0.69 | 0.3 | 0.3 | 0.5625 | 0.5625 | 0.481 | 0.083 | 0.481 | 0.083 | 6403-06-06-O | 9/16-18 x 9/16-18 (male ORB both ends) | ASSUMED | Air-Way s93 only (double-pass 8 rows); both ORB ends: measured/published groove set | DROP: no matching OMi SKU in catalog feed (2026-09-23) | DROP
6403-08-08-O | 1.26 | 0.88 | 0.39 | 0.39 | 0.75 | 0.75 | 0.66 | 0.094 | 0.66 | 0.094 | 6403-08-08-O | 3/4-16 x 3/4-16 (male ORB both ends) | ASSUMED | Air-Way s93 only (double-pass 8 rows); both ORB ends: measured/published groove set | DROP: no matching OMi SKU in catalog feed (2026-09-23) | DROP
6403-10-08-O | 1.38 | 1 | 0.48 | 0.39 | 0.875 | 0.75 | 0.773 | 0.107 | 0.66 | 0.094 | 6403-10-08-O | 7/8-14 x 3/4-16 (male ORB both ends) | ASSUMED | Air-Way s93 only (double-pass 8 rows); both ORB ends: measured/published groove set | DROP: no matching OMi SKU in catalog feed (2026-09-23) | DROP
6403-12-08-O | 1.79 | 1.25 | 0.61 | 0.39 | 1.0625 | 0.75 | 0.945 | 0.125 | 0.66 | 0.094 | 6403-12-08-O | 1 1/16-12 x 3/4-16 (male ORB both ends) | ASSUMED | Air-Way s93 only (double-pass 8 rows); both ORB ends: measured/published groove set | DROP: no matching OMi SKU in catalog feed (2026-09-23) | DROP
6403-12-12-O | 1.68 | 1.25 | 0.61 | 0.61 | 1.0625 | 1.0625 | 0.945 | 0.125 | 0.945 | 0.125 | 6403-12-12-O | 1 1/16-12 x 1 1/16-12 (male ORB both ends) | ASSUMED | Air-Way s93 only (double-pass 8 rows); both ORB ends: measured/published groove set | DROP: no matching OMi SKU in catalog feed (2026-09-23) | DROP
6403-16-12-O | 1.72 | 1.5 | 0.84 | 0.61 | 1.3125 | 1.0625 | 1.195 | 0.125 | 0.945 | 0.125 | 6403-16-12-O | 1 5/16-12 x 1 1/16-12 (male ORB both ends) | ASSUMED | Air-Way s93 only (double-pass 8 rows); both ORB ends: measured/published groove set | DROP: no matching OMi SKU in catalog feed (2026-09-23) | DROP
6403-20-20-O | 1.79 | 1.88 | 1.08 | 1.08 | 1.625 | 1.625 | 1.507 | 0.125 | 1.507 | 0.125 | 6403-20-20-O | 1 5/8-12 x 1 5/8-12 (male ORB both ends) | ASSUMED | Air-Way s93 only (double-pass 8 rows); both ORB ends: measured/published groove set | DROP: no matching OMi SKU in catalog feed (2026-09-23) | DROP