## Sheet1
OMi 1404 Female Adapter Union to Male Pipe - Design Table v1 ¦ AW s55 double-pass 27 rows ¦ single-source ¦ GENERATED 2026-09-23
| L@DRIVE | W@HEX | C1HEX@HEX | C2HEX@HEX | D2@BORE | D@BORE | THDMAJ_A@DRIVE | THDMAJ_A1@DRIVE | $PRP@PartNo | $PRP@Threads | $PRP@DataStatus | $PRP@AxialSource | $COMMENT | $PRP@ScopeAction | $PRP@OMiSKU
1404-02-02 | 1 | 1.15 | 0.5 | 0.56 | 0.19 | 0.11 | 0.405 | 0.405 | 1404-02-02 | 1/8-27 (A NPTF) x 1/8-27 (A1 NPSM) | ASSUMED | Air-Way s55 only (double-pass 27 rows); D@BORE: OMi WebsitePartsInfo2026.xlsx Items!X88 Side 2 ID = 0.110 (table had 0.13) [user 2026-09-25: OMi dims > Air-Way, ASSUMED] |  | BUILD | 1404-02-02
1404-02-04 | 1.06 | 1.25 | 0.63 | 0.69 | 0.19 | 0.21 | 0.405 | 0.54 | 1404-02-04 | 1/8-27 (A NPTF) x 1/4-18 (A1 NPSM) | ASSUMED | Air-Way s55 only (double-pass 27 rows); D@BORE: OMi WebsitePartsInfo2026.xlsx Items!X89 Side 2 ID = 0.21 (table had 0.19) [user 2026-09-25: OMi dims > Air-Way, ASSUMED] |  | BUILD | 1404-02-04
1404-02-02-1.250-OAL | 1.25 | 1.4 | 0.5 | 0.56 | 0.19 | 1.13 | 0.405 | 0.405 | 1404-02-02-1.250-OAL | 1/8-27 (A NPTF) x 1/8-27 (A1 NPSM) | ASSUMED | Air-Way s55 only (double-pass 27 rows) | DROP: Air-Way row with no matching OMi SKU in catalog feed (2026-09-23) | DROP
1404-04-02 | 1.19 | 1.34 | 0.63 | 0.56 | 0.28 | 0.13 | 0.54 | 0.405 | 1404-04-02 | 1/4-18 (A NPTF) x 1/8-27 (A1 NPSM) | ASSUMED | Air-Way s55 only (double-pass 27 rows) |  | BUILD | 1404-04-02
1404-04-04 | 1.25 | 1.44 | 0.63 | 0.69 | 0.28 | 0.21 | 0.54 | 0.54 | 1404-04-04 | 1/4-18 (A NPTF) x 1/4-18 (A1 NPSM) | ASSUMED | Air-Way s55 only (double-pass 27 rows); D@BORE: OMi WebsitePartsInfo2026.xlsx Items!X91 Side 2 ID = 0.21 (table had 0.22) [user 2026-09-25: OMi dims > Air-Way, ASSUMED] |  | BUILD | 1404-04-04
1404-04-06 | 1.31 | 1.56 | 0.81 | 0.88 | 0.28 | 0.28 | 0.54 | 0.675 | 1404-04-06 | 1/4-18 (A NPTF) x 3/8-18 (A1 NPSM) | ASSUMED | Air-Way s55 only (double-pass 27 rows) |  | BUILD | 1404-04-06
1404-04-08 | 1.42 | 1.75 | 0.94 | 1 | 0.28 | 0.44 | 0.54 | 0.84 | 1404-04-08 | 1/4-18 (A NPTF) x 1/2-14 (A1 NPSM) | ASSUMED | Air-Way s55 only (double-pass 27 rows); D@BORE: OMi WebsitePartsInfo2026.xlsx Items!X93 Side 2 ID = 0.44 (table had 0.28) [user 2026-09-25: OMi dims > Air-Way, ASSUMED] |  | BUILD | 1404-04-08
1404-06-04 | 1.31 | 1.5 | 0.75 | 0.69 | 0.41 | 0.21 | 0.675 | 0.54 | 1404-06-04 | 3/8-18 (A NPTF) x 1/4-18 (A1 NPSM) | ASSUMED | Air-Way s55 only (double-pass 27 rows); D@BORE: OMi WebsitePartsInfo2026.xlsx Items!X94 Side 2 ID = 0.21 (table had 0.22) [user 2026-09-25: OMi dims > Air-Way, ASSUMED] |  | BUILD | 1404-06-04
1404-06-06 | 1.31 | 1.56 | 0.81 | 0.88 | 0.41 | 0.32 | 0.675 | 0.675 | 1404-06-06 | 3/8-18 (A NPTF) x 3/8-18 (A1 NPSM) | ASSUMED | Air-Way s55 only (double-pass 27 rows); D@BORE: OMi WebsitePartsInfo2026.xlsx Items!X95 Side 2 ID = 0.32 (table had 0.33) [user 2026-09-25: OMi dims > Air-Way, ASSUMED] |  | BUILD | 1404-06-06
1404-06-08 | 1.42 | 1.75 | 0.94 | 1 | 0.41 | 0.44 | 0.675 | 0.84 | 1404-06-08 | 3/8-18 (A NPTF) x 1/2-14 (A1 NPSM) | ASSUMED | Air-Way s55 only (double-pass 27 rows); D@BORE: OMi WebsitePartsInfo2026.xlsx Items!X96 Side 2 ID = 0.44 (table had 0.41) [user 2026-09-25: OMi dims > Air-Way, ASSUMED] |  | BUILD | 1404-06-08
1404-08-04 | 1.56 | 1.75 | 0.88 | 0.69 | 0.53 | 0.22 | 0.84 | 0.54 | 1404-08-04 | 1/2-14 (A NPTF) x 1/4-18 (A1 NPSM) | ASSUMED | Air-Way s55 only (double-pass 27 rows) | DROP: Air-Way row with no matching OMi SKU in catalog feed (2026-09-23) | DROP
1404-08-06 | 1.56 | 1.81 | 0.88 | 0.88 | 0.53 | 0.32 | 0.84 | 0.675 | 1404-08-06 | 1/2-14 (A NPTF) x 3/8-18 (A1 NPSM) | ASSUMED | Air-Way s55 only (double-pass 27 rows); D@BORE: OMi WebsitePartsInfo2026.xlsx Items!X97 Side 2 ID = 0.32 (table had 0.33) [user 2026-09-25: OMi dims > Air-Way, ASSUMED] |  | BUILD | 1404-08-06
1404-08-08 | 1.61 | 1.94 | 0.94 | 1 | 0.53 | 0.44 | 0.84 | 0.84 | 1404-08-08 | 1/2-14 (A NPTF) x 1/2-14 (A1 NPSM) | ASSUMED | Air-Way s55 only (double-pass 27 rows); D@BORE: OMi WebsitePartsInfo2026.xlsx Items!X98 Side 2 ID = 0.44 (table had 0.45) [user 2026-09-25: OMi dims > Air-Way, ASSUMED] |  | BUILD | 1404-08-08
1404-08-12 | 1.73 | 2.06 | 1.13 | 1.25 | 0.53 | 0.61 | 0.84 | 1.05 | 1404-08-12 | 1/2-14 (A NPTF) x 3/4-14 (A1 NPSM) | ASSUMED | Air-Way s55 only (double-pass 27 rows); D@BORE: OMi WebsitePartsInfo2026.xlsx Items!X99 Side 2 ID = 0.61 (table had 0.53) [user 2026-09-25: OMi dims > Air-Way, ASSUMED] |  | BUILD | 1404-08-12
1404-12-08 | 1.62 | 1.95 | 1.13 | 1 | 0.72 | 0.44 | 1.05 | 0.84 | 1404-12-08 | 3/4-14 (A NPTF) x 1/2-14 (A1 NPSM) | ASSUMED | Air-Way s55 only (double-pass 27 rows); D@BORE: OMi WebsitePartsInfo2026.xlsx Items!X100 Side 2 ID = 0.44 (table had 0.45) [user 2026-09-25: OMi dims > Air-Way, ASSUMED] |  | BUILD | 1404-12-08
1404-12-12 | 1.73 | 2.06 | 1.13 | 1.25 | 0.61 | 0.61 | 1.05 | 1.05 | 1404-12-12 | 3/4-14 (A NPTF) x 3/4-14 (A1 NPSM) | ASSUMED | Air-Way s55 only (double-pass 27 rows); D2@BORE: OMi WebsitePartsInfo2026.xlsx Items!S101 Side 1 ID = 0.610 (table had 0.72); D@BORE: OMi WebsitePartsInfo2026.xlsx Items!X101 Side 2 ID = 0.61 (table had 0.63) [user 2026-09-25: OMi dims > Air-Way, ASSUMED] |  | BUILD | 1404-12-12
1404-12-16 | 1.81 | 2.18 | 1.5 | 1.5 | 0.72 | 0.78 | 1.05 | 1.315 | 1404-12-16 | 3/4-14 (A NPTF) x 1-11 1/2 (A1 NPSM) | ASSUMED | Air-Way s55 only (double-pass 27 rows); D@BORE: OMi WebsitePartsInfo2026.xlsx Items!X102 Side 2 ID = 0.78 (table had 0.72) [user 2026-09-25: OMi dims > Air-Way, ASSUMED] |  | BUILD | 1404-12-16
1404-16-12 | 1.98 | 2.31 | 1.38 | 1.25 | 0.94 | 0.61 | 1.315 | 1.05 | 1404-16-12 | 1-11 1/2 (A NPTF) x 3/4-14 (A1 NPSM) | ASSUMED | Air-Way s55 only (double-pass 27 rows); D@BORE: OMi WebsitePartsInfo2026.xlsx Items!X103 Side 2 ID = 0.61 (table had 0.63) [user 2026-09-25: OMi dims > Air-Way, ASSUMED] |  | BUILD | 1404-16-12
1404-16-16 | 2 | 2.38 | 1.5 | 1.5 | 0.94 | 0.78 | 1.315 | 1.315 | 1404-16-16 | 1-11 1/2 (A NPTF) x 1-11 1/2 (A1 NPSM) | ASSUMED | Air-Way s55 only (double-pass 27 rows); D@BORE: OMi WebsitePartsInfo2026.xlsx Items!X104 Side 2 ID = 0.78 (table had 0.84) [user 2026-09-25: OMi dims > Air-Way, ASSUMED] |  | BUILD | 1404-16-16
1404-16-20 | 2.03 | 2.46 | 1.75 | 1.88 | 0.94 | 0.94 | 1.315 | 1.66 | 1404-16-20 | 1-11 1/2 (A NPTF) x 1 1/4-11 1/2 (A1 NPSM) | ASSUMED | Air-Way s55 only (double-pass 27 rows) |  | BUILD | 1404-16-20
1404-20-16 | 2 | 2.38 | 1.75 | 1.5 | 1.25 | 0.78 | 1.66 | 1.315 | 1404-20-16 | 1 1/4-11 1/2 (A NPTF) x 1-11 1/2 (A1 NPSM) | ASSUMED | Air-Way s55 only (double-pass 27 rows); D@BORE: OMi WebsitePartsInfo2026.xlsx Items!X106 Side 2 ID = 0.78 (table had 0.84) [user 2026-09-25: OMi dims > Air-Way, ASSUMED] |  | BUILD | 1404-20-16
1404-20-20 | 2.06 | 2.49 | 1.75 | 1.88 | 1.25 | 1.01 | 1.66 | 1.66 | 1404-20-20 | 1 1/4-11 1/2 (A NPTF) x 1 1/4-11 1/2 (A1 NPSM) | ASSUMED | Air-Way s55 only (double-pass 27 rows) |  | BUILD | 1404-20-20
1404-20-24 | 2.09 | 2.51 | 2.13 | 2.13 | 1.25 | 1.25 | 1.66 | 1.9 | 1404-20-24 | 1 1/4-11 1/2 (A NPTF) x 1 1/2-11 1/2 (A1 NPSM) | ASSUMED | Air-Way s55 only (double-pass 27 rows) |  | BUILD | 1404-20-24
1404-24-20 | 2.19 | 2.61 | 2 | 1.88 | 1.5 | 1.01 | 1.9 | 1.66 | 1404-24-20 | 1 1/2-11 1/2 (A NPTF) x 1 1/4-11 1/2 (A1 NPSM) | ASSUMED | Air-Way s55 only (double-pass 27 rows) |  | BUILD | 1404-24-20
1404-24-24 | 2.13 | 2.55 | 2.13 | 2.13 | 1.5 | 1.25 | 1.9 | 1.9 | 1404-24-24 | 1 1/2-11 1/2 (A NPTF) x 1 1/2-11 1/2 (A1 NPSM) | ASSUMED | Air-Way s55 only (double-pass 27 rows); D@BORE: OMi WebsitePartsInfo2026.xlsx Items!X110 Side 2 ID = 1.25 (table had 1.26) [user 2026-09-25: OMi dims > Air-Way, ASSUMED] |  | BUILD | 1404-24-24
1404-24-32 | 2.35 | 2.76 | 2.5 | 2.63 | 1.5 | 1.72 | 1.9 | 2.375 | 1404-24-32 | 1 1/2-11 1/2 (A NPTF) x 2-11 1/2 (A1 NPSM) | ASSUMED | Air-Way s55 only (double-pass 27 rows) | DROP: Air-Way row with no matching OMi SKU in catalog feed (2026-09-23) | DROP
1404-32-32 | 2.38 | 2.79 | 2.5 | 2.63 | 1.94 | 1.72 | 2.375 | 2.375 | 1404-32-32 | 2-11 1/2 (A NPTF) x 2-11 1/2 (A1 NPSM) | ASSUMED | Air-Way s55 only (double-pass 27 rows) |  | BUILD | 1404-32-32