## Sheet1
OMi 6801-LLL 90deg Straight Thread Elbow XX Long - Design Table v1 ¦ AW s137 double-pass 6 rows ¦ GENERATED 2026-09-06
| M@DRIVE | M13@DRIVE | C4HEX@HEX | Y@REF | D1@BORE | D2@BORE | THDMAJ_B1@DRIVE | THDMAJ_B2@DRIVE | ORB_GRVDIA@DRIVE | ORB_GRVW@DRIVE | $PRP@PartNo | $PRP@Threads | $PRP@DataStatus | $PRP@AxialSource | $COMMENT | $PRP@ScopeAction | $PRP@OMiSKU
6801-LLL-06-06-NWO | 1.06 | 3.06 | 0.69 | 0.63 | 0.3 | 0.3 | 0.5625 | 0.5625 | 0.481 | 0.083 | 6801-LLL-06-06-NWO | 9/16-18 (JIC) x 9/16-18 (male ORB) long pattern | ASSUMED | Air-Way s137 only (double-pass 6 rows); M matches verified 6801 family | DROP: no matching OMi SKU in catalog feed (2026-09-23) | DROP
6801-LLL-06-08-NWO | 1.16 | 3.53 | 0.88 | 0.81 | 0.3 | 0.39 | 0.5625 | 0.75 | 0.66 | 0.094 | 6801-LLL-06-08-NWO | 9/16-18 (JIC) x 3/4-16 (male ORB) long pattern | ASSUMED | Air-Way s137 only (double-pass 6 rows); M matches verified 6801 family | DROP: no matching OMi SKU in catalog feed (2026-09-23) | DROP
6801-LLL-08-08-NWO | 1.25 | 3.53 | 0.88 | 0.81 | 0.39 | 0.39 | 0.75 | 0.75 | 0.66 | 0.094 | 6801-LLL-08-08-NWO | 3/4-16 (JIC) x 3/4-16 (male ORB) long pattern | ASSUMED | Air-Way s137 only (double-pass 6 rows); M matches verified 6801 family | DROP: no matching OMi SKU in catalog feed (2026-09-23) | DROP
6801-LLL-10-10-NWO | 1.45 | 3.69 | 1 | 0.94 | 0.48 | 0.48 | 0.875 | 0.875 | 0.773 | 0.107 | 6801-LLL-10-10-NWO | 7/8-14 (JIC) x 7/8-14 (male ORB) long pattern | ASSUMED | Air-Way s137 only (double-pass 6 rows); M matches verified 6801 family | DROP: no matching OMi SKU in catalog feed (2026-09-23) | DROP
6801-LLL-12-08-NWO | 1.66 | 3.69 | 0.88 | 1.13 | 0.61 | 0.39 | 1.0625 | 0.75 | 0.66 | 0.094 | 6801-LLL-12-08-NWO | 1 1/16-12 (JIC) x 3/4-16 (male ORB) long pattern | ASSUMED | Air-Way s137 only (double-pass 6 rows); M matches verified 6801 family | DROP: no matching OMi SKU in catalog feed (2026-09-23) | DROP
6801-LLL-16-16-NWO | 1.81 | 5.39 | 1.5 | 1.38 | 0.84 | 0.84 | 1.3125 | 1.3125 | 1.195 | 0.125 | 6801-LLL-16-16-NWO | 1 5/16-12 (JIC) x 1 5/16-12 (male ORB) long pattern | ASSUMED | Air-Way s137 only (double-pass 6 rows); M matches verified 6801 family | DROP: no matching OMi SKU in catalog feed (2026-09-23) | DROP